## Fire Alarm Calculator
Global Parameters |  |  | #VALUE!
Detector Coverage Area (m²) | 15
Room/Area | Length (m) | Width (m) | Area (m²) | Detectors Required (calculated) | Detectors (final) | Zone
M.V. Switch Gear Room | 15 | 4.6 | 69 | 4.6 | 5 | Zone 2
Generator Shed Room | 6.3 | 4.8 | 30.24 | 2.016 | 3 | Zone 2
Transformer Shed Room | 6.9 | 4.8 | 33.12 | 2.208 | 3 | Zone 1
Guard House | 2.5 | 2.5 | 6.25 | 0.41667 | 1 | Zone 1
Control Room | 8.77 | 4.6 | 40.342 | 2.6895 | 3 | Zone 2
Store (2) | 3.1 | 4.6 | 14.26 | 0.95067 | 1 | Zone 2
Store (1) | 6.25 | 5.75 | 35.9375 | 2.3958 | 3 | Zone 1
Toilet | 2.5 | 4.125 | 10.3125 | 0.6875 | 1 | Zone 1
Pump House | 30 | 14 | 420 | 28 | 4 | Zone 1
Zone Summary |  | Fire Alarm Detector Coverage Excel Tool
Zone 1 | 12
Zone 2 | 12
Total Detectors | 24